## BALT 818 fr (2)
BALT 818 TITANIUM
CONFIGURATEUR
CARACTERISTIQUE
Longueur totale 8,48 m
Longueur de la coque 7,30 m
Largeur totale 2,70 m
Hauteur de transport 3,10 m
Hauteur au-dessus du plan d'eau : 2,73 m
Tirant d'eau avec moteur hors-bord : 0,40 m
Moteur hors-bord max. : 115 CV
Couchettes avec moteur hors-bord : 6
Équipage : 6
Poids à vide: 1850 kg
Charge maximale : 825 kg
Réservoir d'eau : 80L/170L
Réservoir de carburant : 100L
Réservoir eau-noire: 50L
Catégorie CE : C-6
BALT 818 - STANDARD
Pont
Coque et pont en couleur blanche avec surface antidérapante
Construction en sandwich
Stratifié polyester fabriqué à la main
Rayures de la ligne de flottaison (noires ou blanches)
Latte décorative sur les deux planches
Fenêtre panoramique (plexi) sur le cote et le pont droit
Fenêtre panoramique (plexi) sur le coté et le pont gauche
Entrées d'air à l'extrémité de la fenêtre de cabine gauche
Compartiment à ancre/ Baille à mouillage
Installation de gaz avec bouteille de gaz vide (2kg dans le coffre de proue)
Trappe d'aeration au-dessus de la cuisine
Panneau Lewmar Flush sur le pont, au-dessus de la cabine avant
2 balcons d'étrave
Balcon de poupe
4 x taquets d'amarrage
Cockpit spacieux avec pare-brise en plexi (couleur au choix : clair ou foncé)
Plate-forme de bain arrière stratifiée avec échelle à 4 marches et poste moteur
Toit stratifié sur les colonnes avec 2 mains courantes
Système de direction hydraulique
Console de direction
Siège skipper - couleur grise
2 x compartiments arrière avec serrures
Descante avec fermeture
Intérieur
Intérieur en panneau HPL (chêne polonais ou noyer) et Acrylux.
Plancher en contreplaqué avec moquette grise fixée avec des scratch
Matelas dans la cabine (couleur au choix)
Cuisine avec évier, cuisinière à gaz 2 flammes et réfrigérateur 30L (à tiroir)
Table pliante dans le carré avec sièges (convertible en couchette double supplémentaire)
Étagères au-dessus des fenêtres dans le carré et la cuisine
Couchette avant double ouverte avec une étagère et une trappe, petit matelas amovible dans la couchette avant (surface centrale)
Couchette arrière ouverte (double avec moteur hors-bord)
Cabine WC séparé en stratifié avec évier, aération, WC électrique marin et réservoir eau-noire 54l (écoulement par gravité ou aspiration dans un port)
Réservoir d'eau douce 80 l
2 x pompe de cale électrique
Escalier d'entrée avec main courante
Pochette pour le panneau de la descante
Système électrique
Feux de navigation LED
Batterie maison 100Ah
Tableau électrique principal avec 8 fusibles dans la cabine
Prise 12V sur le panneau électrique (à l'intérieur du bateau)
6 x lampes LED à l'intérieur
Lampe au-dessus d'une table dans le salon
Protection pour transport
| PRIX STANDARD HT | 66800
BALT 818 TITANIUM - OPTIONS
| PONT : | PRIX HT | Choix (X)
1 | Différentes couleurs de gelcoat de la coque (coque monochrome) : bleu, gris clair, bordeaux, bleu foncé ou graphite. | 1202 |  | 0 | 0
2 | Différentes couleurs de gelcoat de la coque (coque bicolore) : blanc-bleu, blanc-gris clair, blanc-bourgogne, blanc-bleu foncé ou blanc-graphite. | 1347 |  | 0 | 0
3 | Antifouling blanc | 1392 |  | 0 | 0
4 | Protection complète de la rambarde (au lieu de 2 semi-balcons) | 1216 |  | 0 | 0
5 | 2 taquets supplémentaires sur le demi-pont | 124 |  | 0 | 0
6 | Passerelle d'étrave avec échelle et rouleau jusqu'à l'ancre | 1229 |  | 0 | 0
7 | Plate-forme de bain arrière plus longue | 717 |  | 0 | 0
8 | Teck sur la plate-forme de bain arrière plus longue | 1016 |  | 0 | 0
9 | Flexiteak sur la plate-forme de bain arrière plus longue | 1079 |  | 0 | 0
10 | Teck sur le pont (côtés gauche et droit, y compris la partie avant du pont près de la baille à mouillage) | 3810 |  | 0 | 0
11 | 4 x porte-cannes à pêche à l'arrière | 317 |  | 0 | 0
12 | 6 x porte-défenses | 418 |  | 0 | 0
13 | 4 x cordes d'amarrage, 6 x pare-battages blancs | 489 |  | 0 | 0
14 | Trappe ouvrable dans la cabine des WC | 314 |  | 0 | 0
15 | Trappe ouvrable dans le mess (au-dessus d'une table) | 701 |  | 0 | 0
16 | Trappe ouvrable dans le carré (au-dessus de la cuisine) | 701 |  | 0 | 0
17 | Trappe ouvrable dans la couchette arrière | 314 |  | 0 | 0
18 | Couvercle du moteur hors-bord en stratifié (possible avec l'opt. 7 - plate-forme de bain arrière plus longue) | 984 |  | 0 | 0
19 | Matelas gris pour le bain de soleil avant avec housse | 798 |  | 0 | 0
20 | Système d'eau pour le nettoyage du pont (prise d'eau extérieure) | 707 |  | 0 | 0
INTERIEUR :
21 | Imitation teck du plancher de la cabine (à la place de la moquette, fixée par des bandes scratch en standard). | 936 |  | 0 | 0
22 | Rideau de la couchette arrière (gris) | 219 |  | 0 | 0
23 | Rideau de la couchette avant (gris) | 219 |  | 0 | 0
24 | Fermeture de la couchette arrière : cloison avec rideau gris | 762 |  | 0 | 0
25 | Fermeture de la couchette avant : cloison avec porte | 1524 |  | 0 | 0
26 | Store plisé (gris) sur les fenêtres latérales (arrière, cabine avant et carré) | 1222 |  | 0 | 0
27 | Store à enrouleur sur la fenêtre de la cabine WC | 63 |  | 0 | 0
28 | Store d'obscurcissement avec moustiquaire sur le panneau de pont | 528 |  | 0 | 0
29 | Système d'eau chaude, chauffe-eau 25l (avec moteur stationnaire : chauffage de l'eau pendant le travail du moteur ou depuis la terre (chargeur nécessaire) ; avec moteur hors-bord : chauffage de l'eau possible uniquement depuis la terre - chargeur nécessaire). | 1187 |  | 0 | 0
30 | Douche dans la cabine WC avec cabine de douche (eau du réservoir d'eau douce) | 443 |  | 0 | 0
31 | Réservoir d'eau plus grand d'environ 170l (au lieu du réservoir d'eau en standard) | 154 |  | 0 | 0
32 | Réservoir de carburant fixe d'environ 100l avec sesnor et indicateur analogique | 1226 |  | 0 | 0
33 | Vaigrage des couchettes avant et arrière en tissu beige (SUEDINE 1009) | 489 |  | 0 | 0
SYSTÈME ÉLECTRIQUE :
34 | Lumière sous la platforme arrière | 1003 |  | 0 | 0
35 | Réfrigérateur 64l (électr.) au lieu du réfrigérateur 30l en std. | 664 |  | 0 | 0
36 | Micro-ondes (220V - à utiliser uniquement via la prise de quai) | 460 |  | 0 | 0
37 | Radio avec bluetooth USB, 2 haut-parleurs dans le carré | 462 |  | 0 | 0
38 | 2 x haut-parleurs supplémentaires dans le cockpit | 272 |  | 0 | 0
39 | TV 22" pour 12V avec antenne numérique DVBT-2 et support régulé | 918 |  | 0 | 0
40 | Lampe de recherche sur le toit - commande électrique à la console de pilotage | 566 |  | 0 | 0
41 | Chargeur de batterie 230V/ 12V/30A avec 15m de câble pour charger depuis la terre, prise à l'arrière et prise 230V dans la cuisine et isolateur galvanique. | 1257 |  | 0 | 0
42 | Batterie supplémentaire 100Ah (chargeur de batterie nécessaire) | 343 |  | 0 | 0
43 | Propulseur d'étrave (chargeur de batterie nécessaire) | 2165 |  | 0 | 0
44 | Guindeau électrique 500 W (planche de proue nécessaire) Ancre Delta 7 kg Inox, avec 25m de chaîne galvanisée 6mm + boîtier qui sépare le moteur | 2794 |  | 0 | 0
45 | Voltmètre numérique (surveillance de la tension sur 3 batteries) | 203 |  | 0 | 0
46 | Traceur de cartes Garmin Echo Map UHD Plus 62 dv avec transducteur, écran 6" (cartes Garmin firmware) si l'option : compas n'est pas choisie | 1266 |  | 0 | 0
47 | Capteur et indicateur analogique du réservoir d'eau | 217 |  | 0 | 0
48 | Prise 12V supplémentaire sur la console (à l'extérieur du bateau) | 63 |  | 0 | 0
49 | Essuie-glace (seulement avec pare-brise plus haut, opt.53) | 454 |  | 0 | 0
50 | Panneau solaire sur le toit 140W avec régulateur de tension | 886 |  | 0 | 0
CHAUFFAGE
51 | Webasto AT 20 STC | 2934 |  | 0 | 0
COCKPIT
52 | Plexi dans le toit du cockpit | 434 |  | 0 | 0
53 | Pare-brise plus haute (foncé ou clair) | 258 |  | 0 | 0
54 | Cabrio au toit stratifié dans le cockpit | 2055 |  | 0 | 0
55 | Compas (si aucune option de traceur de cartes n'est sélectionnée) | 170 |  | 0 | 0
56 | Siège skipper confortable avec accoudoirs et partie avant du siège relevable (au lieu du siège skipper de série) couleur grise | 747 |  | 0 | 0
57 | Table de cockpit (amovible) | 321 |  | 0 | 0
58 | Plancher du cockpit, plate-forme arrière et baille à mouillage en teack | 3562 |  | 0 | 0
59 | Teck sur les sièges du cockpit | 1362 |  | 0 | 0
60 | Flexiteak au sol du cockpit, plate-forme arrière et baille à mouillage | 3388 |  | 0 | 0
61 | Flexiteak sur les sièges du cockpit | 1327 |  | 0 | 0
62 | Matelas et dossiers dans le cockpit (dossiers amovibles posés sur le garde-corps de l'équipement standard), couleur principale : gris/ inset : noir | 798 |  | 0 | 0
63 | Douche de cockpit (eau du réservoir d'eau douce) | 251 |  | 0 | 0
64 | Porte arrière du cockpit (INOX+plexiglas) | 525 |  | 0 | 0
AUTRE
65 | Mise à jour des spécifications après approbation de la commande - (pour une mise à jour) | 220 |  | 0 | 0
66 | Retour du bateau sur la ligne de production et reconditionnement du bateau dans un film rétractable (protection pour le transport) | 588 |  | 0 | 0
67 | Préparation au montage des moteurs hors-bord jusqu'à 115 CV (renforcement de la coque, obturation du tunnel de coque, cadre de montage du moteur). | 3073 |  | 0 | 0
| PRIX TOTAL OPTIONS HT |  |  |  | 0
Moteurs pour Balt 818 Titanium
Moteurs hors-bord
1 | SUZUKI DF 20 ATL (lean burn) avec équipement complet et batterie de démarrage | 8350 |  | 0 | 0
2 | SUZUKI DF 60 ATL (lean burn) avec équipement complet et batterie de démarrage | 13969 |  | 0 | 0
3 | SUZUKI DF 90 ATL (lean burn) avec équipement complet et batterie de démarrage | 19278 |  | 0 | 0
4 | MERCURY F115 CT EFI moteur XL dessiné (prix avec accessoires, montage et batterie de démarrage, helise AL.) | 22595 |  | 0 | 0
| PRIX TOTAL MOTEUR HT |  |  |  | 0
LIVRAISON
| Frais moyen pour la livraison en France métropolitaine |  |  |  | 5000
| TOTAL HT |  |  |  | 71800
| TVA 20% |  |  |  | 14360
| TOTAL TTC |  |  |  | 86160
Nos prix sont donnés à titre indicatif et sont susceptibles d’être modifiés à tout moment. Seuls les prix figurant sur le bon de commande dûment accepté sont fermes et définitifs.
DISTRIBUTEUR
PLFR YACHT-BROKER
19, Rue Jeanne D'Arc
77100 Meaux
SIRET: 52011333300022
TVA: FR48520113333
Site: www.yacht-broker.fr
E-mail: contact@yacht-broker.fr
Tél: 09 53 31 13 82